## heading_table
Comment | Description | Designator | Footprint | LibRef | Quantity
BEEP-9.5X5.5 |  | BEEP1 | BEEP-9.5X5.5 | BEEP-9.5X5.5 | 1
100nf |  | C1, C3, C4, C5 | C0603 | C0603 | 4
C0603 |  | C2, C6 | C0603 | C0603 | 2
10UF |  | C7, C12 | C0603 | C0603 | 2
0.1UF |  | C8 | C0603 | C0603 | 1
1UF |  | C9, C13 | C0603 | C0603 | 2
100UF |  | C10 | C0603 | C0603 | 1
440P~660P |  | C11 | C0603 | C0603 | 1
C0805 | Capacitor | C14 | C0805 | C0805 | 1
SMAJ5.0CA | 500V 400W 稳压管 | D1 | DO-214 | SMAJ5.0CA | 1
A2541WV-2X2P |  | H1 | HDR-TH_4P-P2.54-V-R2-C2-S2.54_A2541WV-2X2P | 2X2P | 1
6.8uH |  | L1 | IND-SMD_L10.0-W9.0 | 6.8uH | 1
NCE3050K |  | Q1, Q3 | TO-252-2_L6.6-W6.1-P4.57-LS10.1-TL-CW | NCE3050K | 2
S8050 | NPN | Q2, Q5 | SOT-23 | S8050 | 2
NCE3050K/NC |  | Q4 | TO-252-2_L6.6-W6.1-P4.57-LS10.1-TL-CW | NCE3050K | 1
R0603 |  | R1, R2, R3, R4, R5, R7, R8, R9, R10, R11, R12, R13, R14, R15, R16, R17, R18, R19 | R_0603 | R0603 | 18
100kΩ/nc |  | R6 | RES-TH_BD1.8-L4.0-P8.00-D0.5 | NTC 100kΩ | 1
加热板 | R2501 | R20 | R2512 | R2501 | 1
LED-0603_R |  | RED1, RED2 | LED0603_RED | LED-0603_R | 2
EC11 |  | SW1 | SW-TH_5P-L11.8-W12.0-P2.50-LS14.5 | EC11 | 1
0.96 TFT |  | U1 | 0.96 LCD | 0.96 TFT | 1
ESP32-WROOM-32 |  | U2 | WIFIM-SMD_ESP-32S | ESP32-WROOM-32 | 1
OLED |  | U3 | HDR-TH_4P-P2.54-V-M | OLED module | 1
MAX6675 |  | U4 | SOIC-8_L5.0-W4.0-P1.27-LS6.0-BL | MAX6675 | 1
CH340C |  | U5 | SOP-16_L10.0-W3.9-P1.27-LS6.0-BL | CH340C | 1
ME3116 |  | U6 | SOT-23-6_L2.9-W1.6-P0.95-LS2.8-BR | ME3116 | 1
CH224K |  | U7 | ESSOP10-EP | CH224K | 1
TYPE-C-31-M-12 |  | USBC1 | USB-C_SMD-TYPE-C-31-M-12 | TYPE-C-31-M-12 | 1